## Sheet1
NO | Flowrate(m3/h) | DIA(inch) | SCHED | OD(mm) | ID(mm) | Area(m2) | Velocity(m/s)
1 | 1927.7 | 14 | 100 | 355.6 | 307.9496 | 0.074482 | 7.1893
2 | 963.86 | 8 | 30 | 219.08 | 205.0034 | 0.033007 | 8.1115
3 | 1817 | 16 | 80 | 406.4 | 363.5248 | 0.10379 | 4.8629
4 | 19 | 10 | 100 | 273.05 | 236.5248 | 0.043938 | 0.12012
5 | 63.4 | 12 | 120 | 323.85 | 273.05 | 0.058556 | 0.30075
6 | 63.4 | 18 | 40 | 457.2 | 428.6504 | 0.14431 | 0.12204
7 | 6000 | 24 | 60 | 609.4 | 560.3748 | 0.24663 | 6.7577
8 | 1333 | 20 | 30 | 508 | 482.6 | 0.18292 | 2.0242
9 | 1000 | 24 | 80 | 609.4 | 547.6748 | 0.23558 | 1.1791
10 | 672 | 30 | 10 | 762 | 746.16 | 0.43727 | 0.42689
[8 empty] | DIA (")/SCHED | OD (mm) | 10 | 20 | 30 | 40 | 60 | 80 | 100 | 120 | 140 | 160 | STD | XS | XXS | 10S | 40S | 80S | 120S | SPECIAL
[8 empty] | ½ | 21.34 | 17.08 |  | 16.48 | 15.7988 |  | 13.8684 |  |  |  | 11.8364 | 15.7988 | 13.8684 | 6.36 | 17.1196 | 15.7988 | 13.8684 | 21.336
[8 empty] | 3/4 | 26.67 | 22.45 |  | 21.88 | 20.9296 |  | 18.8468 |  |  |  | 15.5448 | 20.9296 | 18.8468 | 11.0236 | 22.4536 | 20.9296 | 18.8468 | 26.67
[8 empty] | 1 | 33.4 | 27.86 |  | 27.6 | 26.6446 |  | 24.3078 |  |  |  | 20.701 | 26.6446 | 24.3078 | 15.2146 | 27.8638 | 26.6446 | 24.3078 | 33.401
[8 empty] | 1½ | 48.26 | 42.72 |  |  | 40.894 |  | 38.1 |  |  |  | 33.9852 | 40.894 | 38.1 | 27.94 | 42.7228 | 40.894 | 38.1 | 48.26
[8 empty] | 2 | 60.32 | 54.78 |  |  | 52.5018 |  | 49.2506 |  |  |  | 42.8498 | 52.5018 | 49.2506 | 38.1762 | 54.7878 | 52.5018 | 49.2506
[8 empty] | 2½ | 73.02 | 66.92 |  |  | 62.7126 |  | 59.0042 |  |  |  | 53.975 | 62.7126 | 59.0042 | 44.9834 | 66.929 | 62.7126 | 59.0042
[8 empty] | 3 | 88.9 | 82.8 |  |  | 77.9272 |  | 73.66 |  |  |  | 66.6496 | 77.9272 | 73.66 | 58.42 | 82.804 | 77.9272 | 73.66 | 88.9
[8 empty] | 4 | 114.3 | 108.2 |  |  | 102.2604 |  | 97.1804 |  | 92.0496 |  | 87.3252 | 102.2604 | 97.1804 | 80.0608 | 108.204 | 102.2604 | 97.1804 | 114.3
[8 empty] | 6 | 168.28 |  |  |  | 154.051 |  | 146.3294 |  | 139.7254 |  | 131.7498 | 154.051 | 146.3294 | 124.3838 | 161.4678 | 154.051 | 146.3294 | 168.275
[8 empty] | 8 | 219.08 |  | 206.375 | 205.0034 | 202.7174 | 198.4502 | 193.675 | 188.8998 | 182.5498 | 177.8254 | 173.0502 | 202.7174 | 193.675 | 174.625 | 211.5566 | 202.7174 | 193.675 | 219.075
[8 empty] | 10 | 273.05 |  | 260.35 | 257.4544 | 254.508 | 247.65 | 242.8748 | 236.5248 | 230.1748 | 222.25 | 215.9 | 254.508 | 247.65 | 222.25 | 264.668 | 254.508 | 247.65 | 273.05
[8 empty] | 12 | 323.85 |  | 311.15 | 307.086 | 303.2252 | 295.3004 | 288.8996 | 280.9748 | 273.05 | 266.7 | 257.2004 | 304.8 | 298.45 | 273.05 | 314.706 | 304.8 | 298.45 | 323.85
[8 empty] | 14 | 355.6 | 342.9 | 339.7504 | 336.55 | 333.3496 | 325.4248 | 317.5 | 307.9496 | 300.0248 | 292.1 | 284.1752 | 336.55 | 330.2 |  | 346.0496 | 336.55 | 330.2 | 355.6
[8 empty] | 16 | 406.4 | 393.7 | 390.5504 | 387.35 | 381 | 373.0752 | 363.5248 | 354.0252 | 344.4748 | 333.3496 | 325.4248 | 387.35 | 381 |  | 396.8496 | 387.35 | 381 | 406.4
[8 empty] | 18 | 457.2 | 444.5 | 441.3504 | 434.9496 | 428.6504 | 419.1 | 409.5496 | 398.4752 | 387.35 | 377.8504 | 366.7252 | 438.15 | 431.8 |  | 447.6496 | 438.15 | 431.8 | 457.2
[8 empty] | 20 | 508 | 495.3 | 488.95 | 482.6 | 477.8248 | 466.7504 | 455.6252 | 442.9252 | 431.8 | 419.1 | 407.9748 | 488.95 | 482.6 |  | 496.9256 | 488.95 | 482.6 | 508
[8 empty] | 22 | 558.8 | 546.1
[8 empty] | 24 | 609.4 | 596.7 | 590.55 | 581.0504 | 574.6496 | 560.3748 | 547.6748 | 531.8252 | 517.5504 | 504.8504 | 490.5248 | 590.55 | 584.2 |  | 596.9 | 590.55 | 584.2 | 609.6
[8 empty] | 26 | 660.4 | 644.56 | [9 empty] | 641.36 | 635
[8 empty] | 28 | 711.2 | 695.36 | [9 empty] | 692.16 | 685.8
[8 empty] | 30 | 762 | 746.16 | 736.6 | 730.25 | 723.9 | 712.7748 | 700.0748 | 684.2252 | 669.9504 | 657.2504 | 642.9248 | 742.95 | 736.6 |  | 749.3 | 742.95 | 736.6 | 762 | 711.2
[8 empty] | 32 | 812.8 | 796.96 | [9 empty] | 793.76 | 787.4
[8 empty] | 34 | 863.6 | 847.76 | [9 empty] | 844.56 | 838.2
[8 empty] | 36 | 914.4 | 898.56 | 889 | 882.65 | 876.3 | 865.1748 | 852.4748 | 836.6252 | 822.3504 | 809.6504 | 795.3248 | 895.35 | 889 |  | 901.7 | 895.35 | 889 | 914.4 | 854.04
[8 empty] | 38 | 965.2 | [10 empty] | 946.16 | 939.8
[8 empty] | 40 | 1016 | [10 empty] | 996.96 | 990.6
[8 empty] | 42 | 1066.8 | [10 empty] | 1047.75 | 1041.4 |  | 1054.1 | 1047.75 | 1041.4 | 1066.8
[8 empty] | 44 | 1117.6 | [10 empty] | 1098.56 | 1092.2
[8 empty] | 46 | 1168.4 | [10 empty] | 1149.36 | 1143
[8 empty] | 48 | 1219.2 | [10 empty] | 1200.15 | 1193.8 |  | 1206.5 | 1200.15 | 1193.8 | 1219.2 | 1136.64
[8 empty] | 52 | 1321 | [17 empty] | 1300.38
[8 empty] | 60 | 1524 | [17 empty] | 1503.38
[8 empty] | 64 | 1626 | [17 empty] | 1605.38
[8 empty] | 72 | 1829 | [17 empty] | 1771.46

## Sheet3
GPM | m3/h |  | BPH | m3/h
1800 | 408.78 |  | 4200 | 672
m3/h | GPM |  | m3/h | BPH
750 | 3302.5099 |  | 1167 | 7293.75
mm2/s | kg/m3 | cP
321 | 905.4 | 290.6334
fps | m/s
40 | 12.192
m/s | fps
40 | 131.232